## Sheet1
Id | Designator | Supplier | SKY | Manufacturer | MPN (Manufacturer Part Number) | Quantity | Alternative | Comments | Package | Value | Voltage | Tolerance | Wattage
1 | D5,D6 | RS | 687-2779 | Taiwan Semi | BAS70-04 RF | 2 | BAS70-04LT1G |  | SOT-23 | BAS70-04
2 | R46,R47 | RS | 179-9597 | Panasonic | ERA3AEB512V | 2 | NTR06B5101CTR1KF |  | R_0603_1608Metric | 5100 |  | 1% | 100mW
3 | FL2, FL1 | RS | 770-7133 | Wurth | 744235220 | 2 | 123-4666 | Alternative is RS-PRO | IND_744232090 | EMI_Filter_CommonMode
4 | J14,J8,J11,J12 | RS | 701-9773 | Preci-Dip | 800-80-002-20-001101 | 4 | 830-80-002-20-001101 |  | PinHeader_1x02_P2.54mm_Horizontal | Conn_01x02_Male
5 | J9,J10,J13,J15 | RS | 766-6604 | Samtec | CES-102-01-T-S | 4 |  |  | PinHeader_1x02_P2.54mm_Vertical | Conn_01x02_Female
6 | D4,D3 | RS | 792-0787 | Nexperia | BAT46WH | 2 |  |  | D_SOD-123F | BAT46
7 | J2 | RS | 759-5299 | Molex | 73251-1150 | 1 |  |  | SMA_Molex_73251-1153_EdgeMount_Horizontal | SMA
8 | C27,C29,C34,C35,C64,C74,C14,C55,C54,C53,C50,C49,C44,C43,C66,C2,C5,C6,C7,C8,C72,C11,C12,C65,C23,C18,C70,C17,C15,C67 | RS | 669-8767 | Yageo | CC0603KRX7R9BB104 | 30 |  |  | C_0603_1608Metric | 100n | 50V
9 | C57 | RS | 915-9114 | TDK | C1608X5R1A226M080AC | 1 | GRM188R61A226ME15D |  | C_0603_1608Metric | 22u | 10V | 20%
10 | C30,C31,C41,C59,C22,C16 | RS | 616-9537 | Yageo | CC0603KRX7R9BB103 | 6 |  |  | C_0603_1608Metric | 10n | 50V
11 | C32,C33,C61,C60,C19 | Farnell | 722250 | Yageo | CC0603KRX7R8BB224 | 5 |  |  | C_0603_1608Metric | 220n | 25V
12 | C56,C13,C24 | RS | 884-7166 | Murata | GRM188B31A106ME69D | 3 |  |  | C_0603_1608Metric | 10u | 10V
13 | C46,C45 | RS | 815-1531 | Murata | GRM1885C2A300JA01D | 2 |  |  | C_0603_1608Metric | 30p | 100V
14 | C3,C4 | RS | 773-8446 | Syfer | 0603Y1000220JCT | 2 | CL10C220FB8NNND |  | C_0603_1608Metric | 22p | 16V | 5%
15 | C71,C73 | Farnell | 1828913 | Murata | GRM1885C1H102FA01D | 2 | GRM1881X1H102JA01D |  | C_0603_1608Metric | 1n | 50V | 5%
16 | C68,C69 | Farnell | 1414642 | Kemet | C0603C472K5RACTU | 2 | C0603C473K5RACAUTO |  | C_0603_1608Metric | 47n | 50V | 10%
17 | C47,C48 | Farnell | 2773209 | Kemet | C0805C104M3RACTU | 2 |  |  | C_0805_2012Metric | 100n
18 | C9,C10,C52,C51 |  |  |  |  | 4 |  | DNP | C_1206_3216Metric | n.a.
19 | C20,C75,C25,C62,C63,C58,C21,C28,C26,C40,C37,C38,C36,C39,C42 | Farnell | 9227873 | Kemet | C1206C105Z3VACTU | 15 |  |  | C_1206_3216Metric | 1u | 25V | -20%->+80%
20 | C76 | RS | 172-1612 | Taiyo Yuden | JMK316BBJ107MLHT | 1 |  |  | C_1206_3216Metric | 100u | 6.3V | 20%
21 | C1 | RS | 766-1037 | Samsung | CL21B475KOFNNNG | 1 | C0805C475K3PACTU |  | C_0805_2012Metric | 4.7u | 16V | 10%
22 | J1 | RS | 122-4879 | Wurth | 694106301002 | 1 |  |  | BarrelJack_Horizontal | Barrel_Jack_Switch
23 | J6 | Farnell | 2847171 | Multicomp | 2211SM-06G-B1-TB | 1 | TSM-106-01-T-SV |  | PinSocket_1x06_P2.54mm_Vertical_SMD_Pin1Left | SWD
24 | J7 | Farnell | 2847928 | Multicomp | 2214SM-20G-75-PCR | 1 | CLH-110-F-D-BE |  | PinSocket_2x20_P2.54mm_Vertical_SMD | Raspberry_Pi_2_3
25 | J3 | Farnell | 2293836 | Molex | 105017-0001 | 1 |  |  | USB_Micro-B_Molex-105017-0001 | USB_B_Micro
26 | J4, J5 |  |  |  | PM3325-WB | 2 |  | Customer Supplied | Ketek_PM3325-WB | SiPM1
27 | U3 | RS | 908-4108 | Quectel | L76-M33 | 1 | L70B-M39 |  | LM76-M33 | L76-M33
28 | Y1 | RS | 178-2555 | CTS | ATS08ASM-1E | 1 |  |  | Crystal:Crystal_SMD_HC49-SD | 8 MHz
29 | L3 | RS | 496-0978 | EPCOS | B82496C3470J000 | 1 |  |  | L_0603_1608Metric | 47nH
30 | L1 | RS | 604-1489 | TDK | MLZ1608A2R2MT | 1 |  | BRL1608T2R2M | L_0603_1608Metric | 2.2uH
31 | L4,L2 | Farnell | 1612672 | Bourns | CM453232-151KL | 2 |  |  | L_1812_4532Metric | 150uH
32 | D2,D8,D7,D1 | Farnell | 2426212 | Kingbright | KPH-1608QBC-D | 4 | KPG-1608QBC-D |  | LED_0603_1608Metric | LED
33 | U8 | Farnell | 2473659 | Silicon Labs | Si7006-A20-IM | 1 |  |  | DFN-6-1EP_3x3mm_P1mm_EP1.5x2.4mm | SI7006-A20
34 | U17,U18 | Digikey | MAX1932ETC+TCT-ND | Maxim | MAX1932ETC+ | 2 |  |  | 21-0136I_T1233-3 | MAX1932
35 | U7 | Farnell | 2532383RL | ST | LSM9DS1TR | 1 |  |  | LGA-24L_3x3.5mm_P0.43mm | LSM9DS1
36 | U5 | Farnell | 2474251 | ST | LPS25HBTR | 1 |  |  | ST_HLGA-10_2.5x2.5mm_P0.6mm_LayoutBorder3x2y | LPS25HB
37 | U2 | RS | 110-6614 | ST | STM32F401RET6 | 1 |  |  | LQFP-64_10x10mm_P0.5mm | STM32F401RETx
38 | U1 | Digikey | MCP47CMB12-E/UN-ND | Microchip | MCP47CMB12-E/UN | 1 | MCP47CMB22-E/UN |  | MSOP-10_3x3mm_P0.5mm | MCP47CMB22
39 | U4 | RS | 798-8985 | DiodesZetex | 74HC00S14-13 | 1 | 74HC00D |  | SOIC-14_3.9x8.7mm_P1.27mm | 74HC00
40 | U6,U11,U12 | RS | 121-8948 | TI | TLC555ID | 3 |  |  | SOIC-8_3.9x4.9mm_P1.27mm | LM555
41 | U19,U14,U15 | RS | 912-7432 | Analog Devices | AD8039ARZ | 3 |  |  | SOIC-8_3.9x4.9mm_P1.27mm | AD8039
42 | U9 | Farnell | 2515037 | Maxim | MAX991ESA+ | 1 |  |  | SOIC-8_3.9x4.9mm_P1.27mm | MAX991
43 | U10 | RS | 825-6949 | TI | TPS62163DSGT | 1 | TPS62163DSGR |  | WSON-8-1EP_2x2mm_P0.5mm_EP0.9x1.6mm_ThermalVias | TPS62163DSG
44 | Q2,Q1 | RS | 671-0321 | On Semiconductor | BSS123 | 2 | BSS123W |  | SOT-23 | BSS123
45 | U13,U16 | Farnell | 1469134 | TI | LP2985AIM5-3.3/NOPB | 2 | LP2985IM5-3.3/NOPB |  | SOT-23-5 | LP2985-3.3
46 | R33,R32 | Farnell | 2331995 | TE | CRG0603F330R | 2 |  |  | R_0603_1608Metric | 330R |  | 1% | 100mW
47 | R57,R49,R23,R59,R21,R15,R14,R61,R9,R5,R36,R35,R34,R22,R37,R29,R28,R27,R26,R25,R24 | Farnell | 1469748RL | Vishay | CRCW060310K0FKEA | 21 |  |  | R_0603_1608Metric | 10k |  | 1% | 100mW
48 | R48 | Farnell | 1670194 | Panasonic | ERA3AEB203V | 1 |  |  | R_0603_1608Metric | 20k |  | 1% | 100mW
49 | R50,R51,R45,R44,R43,R42 | RS | 213-2266 | TE | CRG0603F1K0 | 6 |  |  | R_0603_1608Metric | 1k |  | 1% | 100mW
50 | R52,R53 | RS | 179-9591 | Panasonic | ERA3AEB303V | 2 |  |  | R_0603_1608Metric | 30k |  | 1% | 100mW
51 | R54,R55,R64,R66,R67,R69 | RS | 176-3495 | Panasonic | ERJ3EKF1000V | 6 |  |  | R_0603_1608Metric | 100 |  | 1% | 100mW
52 | R56,R58,R60,R20 | RS | 678-9967 | Vishay | CRCW0603200KFKEA | 4 |  |  | R_0603_1608Metric | 200k |  | 1% | 100mW
53 | R63,R7,R62,R6 | RS | 679-0172 | Vishay | CRCW0603300RFKEA | 4 |  |  | R_0603_1608Metric | 300 |  | 1% | 100mW
54 | R65,R68 | Farnell | 2138570 | Vishay | CRCW0603510KFKEA | 2 | CRCW0603499KFKEA |  | R_0603_1608Metric | 510k |  | 1% | 100mW
55 | R19,R18 | Farnell | 1469785 | Vishay | CRCW060324K9FKEA | 2 |  |  | R_0603_1608Metric | 24.9k |  | 1% | 100mW
56 | R17,R16 | RS | 106-2936 | Panasonic | ERJP03F8060V | 2 |  |  | R_0603_1608Metric | 806 |  | 1% | 100mW
57 | R41,R2,R31,R40,R39,R38,R30 | RS | 678-9673 | Vishay | CRCW0603100KFKEA | 7 | CRCW0603100KJNEAIF |  | R_0603_1608Metric | 100k |  | 1% | 100mW
58 | R13 | Farnell | 1469751 | Vishay | CRCW060310R0FKEA | 1 | CR0603-FX-10R0ELF |  | R_0603_1608Metric | 10 |  | 1% | 100mW
59 | R11,R12 | Farnell | 1469758 | Vishay | CRCW060315K0FKEA | 2 | CRGP0603F15K |  | R_0603_1608Metric | 15k |  | 1% | 100mW
60 | R8 | Farnell | 2616741 | Vishay | CRCW06030000Z0EB | 1 |  |  | R_0603_1608Metric | 0R
61 | R70,R10, R3,R4,R1 | Farnell | 2380162 | Panasonic | ERJ3RED20R0V | 5 | CRCW060320R0FKEA |  | R_0603_1608Metric | 20 |  | 1% | 100mW

## cosmicpi_1.6
Id;"Designator";"Package";"Quantity";"Designation";"Supplier and ref";
1;"D5 | D6";"SOT-23";2;"BAS70-04";;;
2;"R46 | R47";"R_0603_1608Metric";2;"5100";;;
3;"H5 | H6 | H2 | H4 | H3 | H1";"MountingHole_3.7mm";6;"MountingHole_3.7mm";;;
4;"FL2";"IND_744232090";1;"EMI_Filter_CommonMode";;;
5;"FL1";"IND_744232090";1;"CM choke";;;
6;"J14 | J8 | J11 | J12";"PinHeader_1x02_P2.54mm_Horizontal";4;"Conn_01x02_Male";;;
7;"J9 | J10 | J13 | J15";"PinHeader_1x02_P2.54mm_Vertical";4;"Conn_01x02_Female";;;
8;"D4 | D3";"D_SOD-123F";2;"BAT46";;;
9;"J2";"SMA_Molex_73251-1153_EdgeMount_Horizontal";1;"SMA";;;
10;"C27 | C29 | C34 | C35 | C64 | C74 | C14 | C55 | C54 | C53 | C50 | C49 | C44 | C43 | C66 | C2 | C5 | C6 | C7 | C8 | C72 | C11 | C12 | C65 | C23 | C18 | C70 | C17 | C15 | C67";"C_0603_1608Metric";30;"100n";;;
11;"C57";"C_0603_1608Metric";1;"22u";;;
12;"C30 | C31 | C41 | C59 | C22 | C16";"C_0603_1608Metric";6;"10n";;;
13;"C32 | C33 | C61 | C60 | C19";"C_0603_1608Metric";5;"220n";;;
14;"C56 | C13 | C24";"C_0603_1608Metric";3;"10u";;;
15;"C46 | C45";"C_0603_1608Metric";2;"30p";;;
16;"C3 | C4";"C_0603_1608Metric";2;"22p";;;
17;"C71 | C73";"C_0603_1608Metric";2;"1n";;;
18;"C68 | C69";"C_0603_1608Metric";2;"47n";;;
19;"C47 | C48";"C_0805_2012Metric";2;"100n";;;
20;"C9 | C10 | C52 | C51";"C_1206_3216Metric";4;"n.a.";;;
21;"C20 | C75 | C25 | C62 | C63 | C58 | C21 | C28 | C26 | C40 | C37 | C38 | C36 | C39 | C42";"C_1206_3216Metric";15;"1u";;;
22;"C76";"C_1206_3216Metric";1;"100u";;;
23;"C1";"CP_EIA-6032-15_Kemet-U";1;"2.2u";;;
24;"J1";"BarrelJack_Horizontal";1;"Barrel_Jack_Switch";;;
25;"J6";"PinSocket_1x06_P2.54mm_Vertical_SMD_Pin1Left";1;"SWD";;;
26;"J7";"PinSocket_2x20_P2.54mm_Vertical_SMD";1;"Raspberry_Pi_2_3";;;
27;"J3";"USB_Micro-B_Molex-105017-0001";1;"USB_B_Micro";;;
28;"J4";"Ketek_PM3325-WB";1;"SiPM1";;;
29;"J5";"Ketek_PM3325-WB";1;"SiPM2";;;
30;"U3";"LM76-M33";1;"L76-M33";;;
31;"Y1";"Crystal_SMD_G8-2Pin_3.2x1.5mm";1;"8 MHz";;;
32;"L3";"L_0603_1608Metric";1;"47nH";;;
33;"L1";"L_0603_1608Metric";1;"2.2u";;;
34;"L4 | L2";"L_1812_4532Metric";2;"150uH";;;
35;"D2 | D8 | D7 | D1";"LED_0603_1608Metric";4;"LED";;;
36;"U8";"DFN-6-1EP_3x3mm_P1mm_EP1.5x2.4mm";1;"SI7006-A20";;;
37;"U17 | U18";"QFN-16-1EP_4x4mm_P0.65mm_EP2.5x2.5mm";2;"MAX1932";;;
38;"U7";"LGA-24L_3x3.5mm_P0.43mm";1;"LSM9DS1";;;
39;"U5";"ST_HLGA-10_2.5x2.5mm_P0.6mm_LayoutBorder3x2y";1;"LPS25HB";;;
40;"U2";"LQFP-64_10x10mm_P0.5mm";1;"STM32F401RETx";;;
41;"U1";"MSOP-10_3x3mm_P0.5mm";1;"MCP47CMB22";;;
42;"U4";"SOIC-14_3.9x8.7mm_P1.27mm";1;"74HC00";;;
43;"U6 | U11 | U12";"SOIC-8_3.9x4.9mm_P1.27mm";3;"LM555";;;
44;"U19 | U14 | U15";"SOIC-8_3.9x4.9mm_P1.27mm";3;"AD8039";;;
45;"U9";"SOIC-8_3.9x4.9mm_P1.27mm";1;"MAX991";;;
46;"U10";"WSON-8-1EP_2x2mm_P0.5mm_EP0.9x1.6mm_ThermalVias";1;"TPS62163DSG";;;
47;"Q2 | Q1";"SOT-23";2;"BSS123";;;
48;"U13 | U16";"SOT-23-5";2;"LP2985-3.3";;;
49;"R33 | R32";"R_0603_1608Metric";2;"330R";;;
50;"R57 | R49 | R23 | R59 | R21 | R15 | R14 | R61 | R9 | R5 | R36 | R35 | R34 | R22 | R37 | R29 | R28 | R27 | R26 | R25 | R24";"R_0603_1608Metric";21;"10k";;;
51;"R48";"R_0603_1608Metric";1;"20k";;;
52;"R50 | R51 | R44 | R43 | R42";"R_0603_1608Metric";5;"1k";;;
53;"R52 | R53";"R_0603_1608Metric";2;"30k";;;
54;"R54 | R55 | R64 | R66 | R67 | R69";"R_0603_1608Metric";6;"100";;;
55;"R56 | R58 | R60 | R20";"R_0603_1608Metric";4;"200k";;;
56;"R45";"R_0603_1608Metric";1;"1l";;;
57;"R63 | R7 | R62 | R6";"R_0603_1608Metric";4;"300";;;
58;"R65 | R68";"R_0603_1608Metric";2;"500k";;;
59;"R19 | R18";"R_0603_1608Metric";2;"24.9k";;;
60;"R17 | R16";"R_0603_1608Metric";2;"806";;;
61;"R41 | R2 | R31 | R40 | R39 | R38 | R30";"R_0603_1608Metric";7;"100k";;;
62;"R13";"R_0603_1608Metric";1;"10";;;
63;"R11 | R12";"R_0603_1608Metric";2;"15k";;;
64;"R8";"R_0603_1608Metric";1;"0R";;;
65;"R3 | R4 | R1";"R_0603_1608Metric";3;"20";;;